## Sheet1
市生态环境信息中心搬迁改造及局视频会议室 建设项目报价单
序号 | 项目名称 | 项目特征描述 | 计量单位 | 工程量 | 金 额(元)
[5 empty] | 单价 | 合价
1 | 砖（石）砌体拆除 | (1)砌体名称:砌体墙 | m3 | 2.584
2 | 其他隔断 | (1)骨架、边框材料种类、规格:100系列轻钢龙骨 (2)隔板材料品种、规格、颜色:12厘多层板双面隔墙 (3)嵌缝、塞口材料品种:吸音棉 | m2 | 65
3 | 块料楼地面 | (1)结合层厚度、砂浆配合比:干硬性水泥砂浆1:3 (2)面层材料品种、规格、颜色:地砖600*600 | m2 | 15
4 | 天棚吊顶 | (1)龙骨材料种类、规格、中距:轻钢龙骨 (2)面层材料品种、规格:铝扣板600*600 | m2 | 30
5 | 天棚吊顶 | (1)过道检修口 (2)铝扣板 | m2 | 3.2
6 | 天棚吊顶 | (1)龙骨材料种类、规格、中距:轻钢龙骨 (2)面层材料品种、规格:石膏板 | m2 | 45
7 | 墙面装饰板 | (1)基层材料种类、规格:石膏板墙面 | m2 | 110
8 | 抹灰面油漆涂料 | (1)部位:内墙 (2)腻子种类、遍数:2遍 (3)油漆涂料品种、遍数（或厚度）:白色乳胶漆一底两面 | m2 | 310
9 | L型办公桌 | (1)L型办公桌 | 张 | 10
10 | 衣柜 | (1)附墙衣柜 (2)尺寸以现场实际为准 (3)材料等级不低于eo级标准 | m2 | 17
11 | 书柜 | (1)附墙书柜 (2)尺寸以现场实际为准 (3)材料等级不低于eo级标准 | m2 | 33
12 | 木质踢脚线 | (1)踢脚线高度:80mm (2)面层材料品种、规格、颜色:实木踢脚线 | m | 61
13 | 隐形门 | (1)门代号及洞口尺寸:隐形门 (2)材质:实木 | 樘 | 2
14 | 门窗拆除 | (1)实木门 | 樘 | 1
15 | 墙面装饰板 | (1)面层材料品种、规格、颜色:长城板 | m2 | 15.4
16 | 二次搬运 | (1)搬运内容:办公室家具等 | 项 | 1
17 | 窗台板 | (1)窗台板材质、规格、颜色:窗台瓷砖 | m2 | 1.68
18 | 材料搬运 | (1)现场材料搬运 | 项 | 1
19 | 材料保护 | (1)现场材料保护 | 项 | 1
20 | 垃圾清运 | (1)建筑垃圾清运 | 项 | 1
21 | 广告字 | (1)广告字 | 套 | 1
22 | 窗帘清洗 | (1)窗帘清洗 | 项 | 1
23 | 电脑椅 |  | 张 | 52
24 | 门牌 | (1)人员去向牌 | 块 | 30
25 | 插座 | (1)规格:5孔插座 (2)安装方式:单相带接地明插座 | 个 | 80
26 | 配线 | (1)材质:铜芯 (2)规格:2.5mm (3)名称:照明穿线 (4)型号:WDZ-BYJ | m | 200
27 | 配线 | (1)名称:电气动力线 (2)材质:铜 (3)型号、规格:BYJ-4 (4)配线形式:穿管 | m | 300
28 | 线槽 | (1)名称:塑料线槽 | m | 30
29 | 信息插座 | (1)名称:电话网络双口插座 (2)安装方式:明装 | 个 | 35
30 | 接线盒 | (1)名称:开关插座盒 (2)材质:塑料 (3)安装形式:明装 | 个 | 80
31 | 荧光灯 | (1)嵌入式LED平板灯 2×28W | 套 | 12
32 | 水喷淋(雾)喷头 | (1)安装部位:拆除 (2)材质、型号、规格:粉末式的消防喷淋 (3)装饰盘设计要求:喷淋 吸顶安装 (4)尺寸以现场实际为准 | 个 | 8
33 | 木质门 | (1)镶嵌玻璃品种、厚度:实木门安装 | m2 | 2
34 | 双绞线缆 | (1)名称:信号线 (2)型号: 超六类防水型 网络线 (3)配线部位:室内 | m | 2000
35 | 光缆 | (1)规格:4芯 (2)名称:光缆 | m | 400
36 | 配电箱 | (1)名称:弱电箱 | 台 | 3
37 | 配管 | (1)材质:PVC管 (2)规格:25mm (3)名称:穿线管 | m | 700
合 计